## B
Temp: | 231 | Speed: | 27 | Layer Ht. | 0.42
Layer | Interface | Bonding Length (in) | Bonding Length (mm)
10 | 1 | 0.016553 | 0.42044
10 | 2 | 0.016518 | 0.41955
10 | 3 | 0.015554 | 0.39506
10 | 4 | 0.012554 | 0.31887
10 | 5 | 0.013768 | 0.3497
10 | 6 | 0.013496 | 0.3428
10 | 7 | 0.014467 | 0.36747
10 | 8 | 0.013728 | 0.3487
10 | 9 | 0.01382 | 0.35102
10 | 10 | 0.014275 | 0.36258
10 | 11 | 0.013615 | 0.34582
10 | 12 | 0.011885 | 0.30189
10 | 13 | 0.01398 | 0.35509
10 | 14 | 0.013668 | 0.34717
9 | 1 | 0.016419 | 0.41703
9 | 2 | 0.015645 | 0.39737
9 | 3 | 0.014365 | 0.36488
9 | 4 | 0.015553 | 0.39504
9 | 5 | 0.013584 | 0.34504
9 | 6 | 0.014877 | 0.37788
9 | 7 | 0.014462 | 0.36733
9 | 8 | 0.014921 | 0.379
9 | 9 | 0.015163 | 0.38515
9 | 10 | 0.014807 | 0.3761
9 | 11 | 0.013322 | 0.33837
9 | 12 | 0.011999 | 0.30477
9 | 13 | 0.011196 | 0.28438
9 | 14 | 0.011988 | 0.3045
8 | 1 | 0.015897 | 0.40377
8 | 2 | 0.016161 | 0.41048
8 | 3 | 0.014871 | 0.37771
8 | 4 | 0.015123 | 0.38412
8 | 5 | 0.013806 | 0.35067
8 | 6 | 0.014404 | 0.36586
8 | 7 | 0.015232 | 0.3869
8 | 8 | 0.014762 | 0.37494
8 | 9 | 0.014756 | 0.3748
8 | 10 | 0.014262 | 0.36226
8 | 11 | 0.013669 | 0.34719
8 | 12 | 0.012381 | 0.31447
8 | 13 | 0.010947 | 0.27806
8 | 14 | 0.012138 | 0.3083
7 | 1 | 0.015845 | 0.40246
7 | 2 | 0.014412 | 0.36607
7 | 3 | 0.014249 | 0.36192
7 | 4 | 0.015103 | 0.38361
7 | 5 | 0.014457 | 0.36721
7 | 6 | 0.014368 | 0.36494
7 | 7 | 0.014708 | 0.37358
7 | 8 | 0.014411 | 0.36604
7 | 9 | 0.013669 | 0.3472
7 | 10 | 0.013173 | 0.33458
7 | 11 | 0.01416 | 0.35966
7 | 12 | 0.013165 | 0.3344
7 | 13 | 0.012151 | 0.30864
7 | 14 | 0.012145 | 0.30847
6 | 1 | 0.016054 | 0.40777
6 | 2 | 0.014889 | 0.37819
6 | 3 | 0.015111 | 0.38381
6 | 4 | 0.014616 | 0.37124
6 | 5 | 0.014557 | 0.36976
6 | 6 | 0.01499 | 0.38074
6 | 7 | 0.014722 | 0.37393
6 | 8 | 0.014868 | 0.37765
6 | 9 | 0.014779 | 0.37538
6 | 10 | 0.013427 | 0.34104
6 | 11 | 0.013649 | 0.34667
6 | 12 | 0.013248 | 0.33649
6 | 13 | 0.011938 | 0.30322
6 | 14 | 0.013184 | 0.33488
5 | 1 | 0.014811 | 0.3762
5 | 2 | 0.014109 | 0.35837
5 | 3 | 0.014805 | 0.37605
5 | 4 | 0.015129 | 0.38427
5 | 5 | 0.014215 | 0.36107
5 | 6 | 0.014209 | 0.3609
5 | 7 | 0.01545 | 0.39244
5 | 8 | 0.014435 | 0.36664
5 | 9 | 0.012836 | 0.32604
5 | 10 | 0.013995 | 0.35548
5 | 11 | 0.013484 | 0.34248
5 | 12 | 0.013591 | 0.34522
5 | 13 | 0.012525 | 0.31815
5 | 14 | 0.012142 | 0.3084
4 | 1 | 0.014508 | 0.3685
4 | 2 | 0.014162 | 0.35971
4 | 3 | 0.01421 | 0.36094
4 | 4 | 0.014024 | 0.35622
4 | 5 | 0.013416 | 0.34076
4 | 6 | 0.013923 | 0.35364
4 | 7 | 0.013923 | 0.35364
4 | 8 | 0.011229 | 0.2852
4 | 9 | 0.014868 | 0.37765
4 | 10 | 0.01391 | 0.35332
4 | 11 | 0.012933 | 0.32849
4 | 12 | 0.012569 | 0.31926
4 | 13 | 0.01156 | 0.29363
4 | 14 | 0.013233 | 0.33612
3 | 1 | 0.014851 | 0.37722
3 | 2 | 0.015855 | 0.40271
3 | 3 | 0.016202 | 0.41152
3 | 4 | 0.016613 | 0.42196
3 | 5 | 0.013993 | 0.35543
3 | 6 | 0.014507 | 0.36848
3 | 7 | 0.014734 | 0.37423
3 | 8 | 0.013886 | 0.35271
3 | 9 | 0.012171 | 0.30915
3 | 10 | 0.013614 | 0.3458
3 | 11 | 0.01267 | 0.32181
3 | 12 | 0.012886 | 0.3273
3 | 13 | 0.011507 | 0.29228
3 | 14 | 0.013273 | 0.33712
2 | 1 | 0.014884 | 0.37805
2 | 2 | 0.014528 | 0.36901
2 | 3 | 0.015001 | 0.38102
2 | 4 | 0.015897 | 0.40379
2 | 5 | 0.016582 | 0.42119
2 | 6 | 0.015779 | 0.40078
2 | 7 | 0.015126 | 0.3842
2 | 8 | 0.016242 | 0.41255
2 | 9 | 0.016013 | 0.40674
2 | 10 | 0.012251 | 0.31117
2 | 11 | 0.015611 | 0.39652
2 | 12 | 0.013846 | 0.3517
2 | 13 | 0.014415 | 0.36614
2 | 14 | 0.014527 | 0.36899
1 | 1 | 0.013994 | 0.35544
1 | 2 | 0.013624 | 0.34604
1 | 3 | 0.013567 | 0.3446
1 | 4 | 0.014358 | 0.36469
1 | 5 | 0.015843 | 0.4024
1 | 6 | 0.014877 | 0.37787
1 | 7 | 0.015962 | 0.40544
1 | 8 | 0.013316 | 0.33823
1 | 9 | 0.015352 | 0.38993
1 | 10 | 0.012918 | 0.32812
1 | 11 | 0.01358 | 0.34494
1 | 12 | 0.013451 | 0.34165
1 | 13 | 0.012926 | 0.32832
1 | 14 | 0.014519 | 0.36877
| mean | 0.014147 | 0.35934