## B
Temp: | 231 | Speed: | 43 | Layer Ht. | 0.42
Layer | Interface | Bonding Length (in) | Bonding Length (mm)
10 | 1 | 0.016178 | 0.41092
10 | 2 | 0.016362 | 0.4156
10 | 3 | 0.014992 | 0.3808
10 | 4 | 0.014181 | 0.36021
10 | 5 | 0.014693 | 0.37321
10 | 6 | 0.014837 | 0.37687
10 | 7 | 0.014247 | 0.36186
10 | 8 | 0.014413 | 0.36609
10 | 9 | 0.013939 | 0.35405
10 | 10 | 0.013861 | 0.35206
10 | 11 | 0.013413 | 0.3407
10 | 12 | 0.014892 | 0.37824
10 | 13 | 0.011872 | 0.30155
10 | 14 | 0.011706 | 0.29733
9 | 1 | 0.014919 | 0.37895
9 | 2 | 0.015402 | 0.39122
9 | 3 | 0.014778 | 0.37537
9 | 4 | 0.014675 | 0.37274
9 | 5 | 0.014978 | 0.38044
9 | 6 | 0.014527 | 0.36899
9 | 7 | 0.014479 | 0.36776
9 | 8 | 0.014976 | 0.38039
9 | 9 | 0.014625 | 0.37149
9 | 10 | 0.013953 | 0.3544
9 | 11 | 0.01339 | 0.34011
9 | 12 | 0.013413 | 0.3407
9 | 13 | 0.012303 | 0.31249
9 | 14 | 0.012543 | 0.31859
8 | 1 | 0.016335 | 0.41491
8 | 2 | 0.015778 | 0.40077
8 | 3 | 0.014487 | 0.36796
8 | 4 | 0.014944 | 0.37956
8 | 5 | 0.013886 | 0.35269
8 | 6 | 0.014524 | 0.3689
8 | 7 | 0.014543 | 0.36938
8 | 8 | 0.013581 | 0.34495
8 | 9 | 0.013342 | 0.33888
8 | 10 | 0.015153 | 0.38488
8 | 11 | 0.012952 | 0.32898
8 | 12 | 0.013112 | 0.33304
8 | 13 | 0.012399 | 0.31493
8 | 14 | 0.012884 | 0.32725
7 | 1 | 0.015014 | 0.38135
7 | 2 | 0.01604 | 0.40743
7 | 3 | 0.014787 | 0.37559
7 | 4 | 0.01361 | 0.34569
7 | 5 | 0.014909 | 0.37868
7 | 6 | 0.015931 | 0.40465
7 | 7 | 0.014047 | 0.35679
7 | 8 | 0.014388 | 0.36547
7 | 9 | 0.01329 | 0.33756
7 | 10 | 0.013707 | 0.34815
7 | 11 | 0.012252 | 0.31121
7 | 12 | 0.013908 | 0.35325
7 | 13 | 0.012108 | 0.30755
7 | 14 | 0.01265 | 0.3213
6 | 1 | 0.015689 | 0.39849
6 | 2 | 0.015109 | 0.38377
6 | 3 | 0.012155 | 0.30873
6 | 4 | 0.014531 | 0.36908
6 | 5 | 0.01432 | 0.36372
6 | 6 | 0.013165 | 0.3344
6 | 7 | 0.011492 | 0.2919
6 | 8 | 0.012514 | 0.31786
6 | 9 | 0.011262 | 0.28605
6 | 10 | 0.012401 | 0.31498
6 | 11 | 0.012828 | 0.32583
6 | 12 | 0.013501 | 0.34294
6 | 13 | 0.012172 | 0.30916
6 | 14 | 0.012152 | 0.30866
5 | 1 | 0.014446 | 0.36694
5 | 2 | 0.014916 | 0.37887
5 | 3 | 0.015565 | 0.39535
5 | 4 | 0.014384 | 0.36535
5 | 5 | 0.015403 | 0.39125
5 | 6 | 0.014776 | 0.3753
5 | 7 | 0.014704 | 0.37348
5 | 8 | 0.012668 | 0.32177
5 | 9 | 0.013771 | 0.34979
5 | 10 | 0.014335 | 0.3641
5 | 11 | 0.013755 | 0.34938
5 | 12 | 0.013376 | 0.33975
5 | 13 | 0.011712 | 0.29748
5 | 14 | 0.012118 | 0.30779
4 | 1 | 0.015944 | 0.40499
4 | 2 | 0.014269 | 0.36244
4 | 3 | 0.01462 | 0.37135
4 | 4 | 0.014965 | 0.3801
4 | 5 | 0.013908 | 0.35325
4 | 6 | 0.015406 | 0.39131
4 | 7 | 0.01443 | 0.36653
4 | 8 | 0.011697 | 0.29712
4 | 9 | 0.014609 | 0.37108
4 | 10 | 0.014013 | 0.35593
4 | 11 | 0.012985 | 0.32982
4 | 12 | 0.014567 | 0.37
4 | 13 | 0.011302 | 0.28706
4 | 14 | 0.01285 | 0.32638
3 | 1 | 0.014894 | 0.37832
3 | 2 | 0.015288 | 0.38831
3 | 3 | 0.014579 | 0.37031
3 | 4 | 0.014736 | 0.3743
3 | 5 | 0.013636 | 0.34635
3 | 6 | 0.014431 | 0.36654
3 | 7 | 0.01559 | 0.39598
3 | 8 | 0.014665 | 0.37249
3 | 9 | 0.012489 | 0.31722
3 | 10 | 0.013688 | 0.34768
3 | 11 | 0.011995 | 0.30467
3 | 12 | 0.014224 | 0.36129
3 | 13 | 0.011469 | 0.29131
3 | 14 | 0.013198 | 0.33522
2 | 1 | 0.016228 | 0.41219
2 | 2 | 0.01623 | 0.41223
2 | 3 | 0.015961 | 0.4054
2 | 4 | 0.015304 | 0.38873
2 | 5 | 0.015956 | 0.40527
2 | 6 | 0.015458 | 0.39263
2 | 7 | 0.015316 | 0.38902
2 | 8 | 0.014654 | 0.37222
2 | 9 | 0.014721 | 0.37391
2 | 10 | 0.013671 | 0.34726
2 | 11 | 0.015862 | 0.40289
2 | 12 | 0.016563 | 0.4207
2 | 13 | 0.015034 | 0.38185
2 | 14 | 0.015565 | 0.39536
1 | 1 | 0.016228 | 0.41219
1 | 2 | 0.01623 | 0.41223
1 | 3 | 0.015961 | 0.4054
1 | 4 | 0.015304 | 0.38873
1 | 5 | 0.015956 | 0.40527
1 | 6 | 0.015458 | 0.39263
1 | 7 | 0.015316 | 0.38902
1 | 8 | 0.014654 | 0.37222
1 | 9 | 0.014721 | 0.37391
1 | 10 | 0.013671 | 0.34726
1 | 11 | 0.015862 | 0.40289
1 | 12 | 0.016563 | 0.4207
1 | 13 | 0.015034 | 0.38185
1 | 14 | 0.015565 | 0.39536
| mean | 0.014256 | 0.3621